## 检察院配置清单
附件：
检察院执法办案解决方案配置清单
序号 | 产品名称 | 品牌 | 产品型号 | 产品描述 | 单位 | 数量 | 单价（元） | 总价（元） | 备注
一、中心机房（存储系统及指挥平台）
1 | 国产化音视频管理平台 | 科达 | KDM2801A-G2-PRO | 中小容量视频监控业务平台，单台可接入300个监控点。 主机可实现NVR、前端编码器和网络摄像机接入管理，电视墙集中管理，用户登录认证，对从机的接入管理功能，并可实现前端的视频码流中心存储、集中转发。 客户端软件支持国产操作系统麒麟 V10、UOS V20的环境运行。支持基于Chrome/科达浏览器的视频监控。 从机实现前端视频码流的集中存储和集中转发，从机可以部署PUI和CUI模块以扩充主机的前端接入能力和客户端接入能力。 支持9个从机的接入管理。 | 1 | 台
2 |  |  | KDM2800-LIC-100-IN | 51-100路监控点时，单路监控点的接入许可 | 60 | 个
3 | 磁盘存储阵列 | 科达 | VS200H-192T | 3U机架式24盘位IP磁盘存储阵列 模块化无线缆设计，主板、电源、风扇可插拔更换，便于维护 1000Mbits/秒录像写入能力+额外400Mbits/秒转发能力 24个SATA盘位，支持iSCSI,RAID0/1/5/6/10,RAIDX 4个千兆网口，支持网卡绑定，双冗余电源 与监控平台配合，实现录像直接存储及码流转发含12块8T硬盘的96T容量企业级硬盘单元 | 1 | 台
二、办案区功能室
1、询问室（2间）
1 | 全景摄像机 | 科达 | IPC2533-FN-SIR50-L0200 | 星光防暴半球型网络摄像机，1/2.8" 500W像素高性能传感器，2.0mm定焦镜头，最低照度0.005Lux（彩色），0.0005lux（黑白），120dB超宽动态。30-50米红外，Smart IR，H.264/H.265，3072×1728/720P/D1，30fps。基础智能。1×RJ45，1×Mic，1×Speaker，1×Line IN，1×Line Out，1×RS485，2×Alarm In，1×Alarm Out，1×内置TF卡槽。DC12V/POE，功耗12W。不含电源。 | 2 | 台
2 | 特写摄像机 | 科达 | IPC2533-FN-SIR50-Z2812 | 星光防暴半球型网络摄像机，1/2.8" 500W像素高性能传感器，2.8-12mm变焦镜头，最低照度0.005Lux（彩色），0.0005lux（黑白），120dB超宽动态。30-50米红外，Smart IR，H.264/H.265，3072×1728/720P/D1，30fps。基础智能。1×RJ45，1×Mic，1×Speaker，1×Line IN，1×Line Out，1×RS485，2×Alarm In，1×Alarm Out，1×内置TF卡槽。DC12V/POE，功耗12W。不含电源。 | 2 | 台
3 | 电源适配器 | 索源 | DC12V电源适配器（15W） | 1.25A.100-240V AC输入，12V DC输出，输出功率15W。 | 4 | 个
4 | 拾音器 | 科达 | 科达SY202(含电源) | 高保真拾音器，高档互补型全向双电容咪头，适用于10～150平方米拾音范围，频率响应：20Hz～20kHz，阻抗：600欧姆非平衡，灵敏度：-30dB，信噪比：80dB，仅限室内场景使用 | 2 | 个
5 | 高清同步录音录像主机 | 科达 | SVR2832-D04EI-N | 高清同步录音录像服务器，8寸触摸显示屏，支持4路高清网络摄像机接入，支持H.265格式，支持4K分辨率，支持画中画合成，支持双光盘同步刻录及回放，支持多级用户权限管理，支持硬盘数据深度删除，支持讯问检督、留置监督、区域看防、异常行为分析、视频诊断及姿态检测等智能分析算法，含双DVD刻录机，可独立拆卸。含单电源模块。内置一块2T硬盘，支持2T/4T/6T/8T硬盘接入，最大存储总容量升至32T，含双千兆网口。提供HDMI+VGA视频输入/输出接口，支持示证编码。支持多类音频接口：模拟Mic、数字Mic、Line接口。 | 2 | 台
6 | 音频主机 | 科达 | ATBOX | ATbox数字音频主机，可接入模拟、数字音频信号并实现混音、增益、回声抵消、环境噪声过滤等功能。支持同时输入1路数字MIC、1路卡农MIC、2路幻象MIC、3路Line In和2路Audio In，支持同时输出3路Line Out和1路Audio Out。 | 2 | 台
7 | 温湿度显示屏 | 科达 | KTHS-D300-E | 时间温湿度屏，显示审讯室的温度和湿度信息；支持RS485协议、支持以太网接入，配合SVR叠加温湿度信息。设备尺寸为580mm(长) x 380mm(宽) x 36mm(高)。 | 2 | 台
8 | 实物展台 | 朗悦 | V2XH-S | 光变视频展台，1300万像素，12倍光学变焦，触摸按键操控，无极旋钮图像放大缩小，三关节折叠设计，支持USB/HDMIVGA等多类接口。 | 2 | 台
9 | 耳麦 | 联想 |  | 插头直径；3.5mm，频响范围 15Hz-20KHz（Hz） | 2 | 个
13 | 过道手机信号屏蔽器 | 国产 | DK-1210信号屏弊器 | DK-1210信号屏弊器可屏蔽频段：2345G+WIFI+光电5G屏蔽范围：25-40米 | 3 | 台
14 | 灯牌 | 国产 |  | 讯问、询问室门口灯牌调整 | 2 | 个
2、讯问室（3间
1 | 全景摄像机 | 科达 | IPC2533-FN-SIR50-L0200 | 星光防暴半球型网络摄像机，1/2.8" 500W像素高性能传感器，2.0mm定焦镜头，最低照度0.005Lux（彩色），0.0005lux（黑白），120dB超宽动态。30-50米红外，Smart IR，H.264/H.265，3072×1728/720P/D1，30fps。基础智能。1×RJ45，1×Mic，1×Speaker，1×Line IN，1×Line Out，1×RS485，2×Alarm In，1×Alarm Out，1×内置TF卡槽。DC12V/POE，功耗12W。不含电源。 | 3 | 台
2 | 特写摄像机 | 科达 | IPC2533-FN-SIR50-Z2812 | 星光防暴半球型网络摄像机，1/2.8" 500W像素高性能传感器，2.8-12mm变焦镜头，最低照度0.005Lux（彩色），0.0005lux（黑白），120dB超宽动态。30-50米红外，Smart IR，H.264/H.265，3072×1728/720P/D1，30fps。基础智能。1×RJ45，1×Mic，1×Speaker，1×Line IN，1×Line Out，1×RS485，2×Alarm In，1×Alarm Out，1×内置TF卡槽。DC12V/POE，功耗12W。不含电源。 | 3 | 台
3 | 电源适配器 | 索源 | DC12V电源适配器（15W） | 1.25A.100-240V AC输入，12V DC输出，输出功率15W。 | 6 | 个
4 | 拾音器 | 科达 | 科达SY202(含电源) | 高保真拾音器，高档互补型全向双电容咪头，适用于10～150平方米拾音范围，频率响应：20Hz～20kHz，阻抗：600欧姆非平衡，灵敏度：-30dB，信噪比：80dB，仅限室内场景使用 | 3 | 个
5 | 高清同步录音录像主机 | 科达 | SVR2832-D04EI-N | 高清同步录音录像服务器，8寸触摸显示屏，支持4路高清网络摄像机接入，支持H.265格式，支持4K分辨率，支持画中画合成，支持双光盘同步刻录及回放，支持多级用户权限管理，支持硬盘数据深度删除，支持讯问检督、留置监督、区域看防、异常行为分析、视频诊断及姿态检测等智能分析算法，含双DVD刻录机，可独立拆卸。含单电源模块。内置一块2T硬盘，支持2T/4T/6T/8T硬盘接入，最大存储总容量升至32T，含双千兆网口。提供HDMI+VGA视频输入/输出接口，支持示证编码。支持多类音频接口：模拟Mic、数字Mic、Line接口。 | 3 | 台
6 | 音频主机 | 科达 | ATBOX | ATbox数字音频主机，可接入模拟、数字音频信号并实现混音、增益、回声抵消、环境噪声过滤等功能。支持同时输入1路数字MIC、1路卡农MIC、2路幻象MIC、3路Line In和2路Audio In，支持同时输出3路Line Out和1路Audio Out。 | 3 | 台
7 | 温湿度显示屏 | 科达 | KTHS-D300-E | 时间温湿度屏，显示审讯室的温度和湿度信息；支持RS485协议、支持以太网接入，配合SVR叠加温湿度信息。设备尺寸为580mm(长) x 380mm(宽) x 36mm(高)。 | 3 | 台
8 | 实物展台 | 朗悦 | V2XH-S | 光变视频展台，1300万像素，12倍光学变焦，触摸按键操控，无极旋钮图像放大缩小，三关节折叠设计，支持USB/HDMIVGA等多类接口。 | 3 | 台
9 | 四路高清解码器 | 科达 | KDM2510-D04F | 四路高清视频解码器。支持H.264，输出接口4×HDMI 支持最高解码分辨率为QXGA（2048×1536） 解码总能力4×1080P、8×720P、16×D1和64×CIF， 支持解码第三方厂家国标码流； | 1 | 台
10 | 耳麦 | 联想 |  | 插头直径；3.5mm，频响范围 15Hz-20KHz（Hz） | 3 | 个
三、紧急按钮报警系统
1 | 16路报警控制器 | 安必迅 | 2000WA | 250×250×70mm(铁外壳)重量2.3kg(含备用电池)主电源DC 15V电池与续航备用电源12V可充电电池(续航28小时)待机电流≤380mA工作电流≤2A通信能力无线通讯2.4GHz WiFi,4G (SIM卡)配件兼容支持433MHz/Lora协议报警性能报警音量110分贝(距离1米测试)报警响应时间≤5秒(从触发到通知接警人)接口与拓展物理接口Type-C、HDMI,USB 2.0,RJ45系统功能防区管理容量最大支持999个防区记录存储数量1000条(可按类型/时间筛选)密码安全6位系统密码+二次确认机制 环境适应工作温度-15℃~+55℃ 湿度耐受≤90%RH | 套 | 1
2 | 短距离报警按钮 | 安必迅 | AT-10T | 八六面板式紧急按钮，报警输出常开常闭可选。 | 个 | 10 |  |  | 值班室、监控室、各功能室以及走廊，按照实际增减
3 | 声光报警器 | 安必迅 | TA-13T | 音量可调型声光报警器;声压≥108分贝;电流≤200毫安 | 个 | 5 |  |  | 功能室门口以及走道，按照实际增减
4 | 设备安装调试 |  |  |  |  | 1
四、施工
1 | 网线 | 定制 |  | 5间谈话室网线*7条 | 1200 | 米
2 | 布线 | 定制 |  | 施工布线 | 1 | 批
3 | 安装设备 | 定制 |  | 谈话室、机房设备安装 | 1 | 批
合计 |  |  |  |  | 0